## Raw data
'Time' | 'Position mm' | 'Load kN' | 'Instron_clip Volts' | 'Strain 2 %'
0 | -24.9759 | 0.0027418 | -0.10738 | -0.0011712
1 | -24.8918 | 5.3407 | -0.10647 | 0.044352
2 | -24.8079 | 10.3124 | -0.10691 | 0.087619
3 | -24.7255 | 15.1118 | -0.10661 | 0.12685
4 | -24.6413 | 19.7595 | -0.10663 | 0.17017
5 | -24.5579 | 20.8933 | -0.10723 | 0.18182
6 | -24.4754 | 20.3779 | -0.10702 | 0.18737
7 | -24.3916 | 20.1964 | -0.10692 | 0.1972
8 | -24.3074 | 20.1394 | -0.10711 | 0.25673
9 | -24.226 | 19.9661 | -0.10605 | 0.36076
10 | -24.1412 | 20.2203 | -0.10759 | 0.50302
11 | -24.0585 | 20.1703 | -0.1065 | 0.66136
12 | -23.9747 | 20.3573 | -0.10672 | 0.80814
13 | -23.8912 | 20.2474 | -0.10595 | 0.96284
14 | -23.8084 | 20.2096 | -0.10653 | 1.1208
15 | -23.7249 | 20.0476 | -0.10722 | 1.2806
16 | -23.6407 | 20.1735 | -0.10737 | 1.4352
17 | -23.5575 | 20.2246 | -0.10682 | 1.5963
18 | -23.476 | 20.2479 | -0.10674 | 1.7469
19 | -23.3919 | 20.2104 | -0.10661 | 1.9049
20 | -23.3078 | 20.2513 | -0.10682 | 2.0527
21 | -23.2251 | 20.2101 | -0.10677 | 2.2025
22 | -23.1424 | 20.1679 | -0.10691 | 2.3331
23 | -23.0583 | 20.2265 | -0.10694 | 2.4001
24 | -22.974 | 20.0429 | -0.1069 | 2.4244
25 | -22.8912 | 20.306 | -0.10691 | 2.4455
26 | -22.8075 | 20.5626 | -0.10684 | 2.4702
27 | -22.7249 | 20.8708 | -0.10658 | 2.496
28 | -22.6406 | 21.0711 | -0.10694 | 2.552
29 | -22.5588 | 21.3561 | -0.10705 | 2.6134
30 | -22.4747 | 21.5433 | -0.10652 | 2.6853
31 | -22.391 | 21.7151 | -0.10659 | 2.7633
32 | -22.3084 | 21.8532 | -0.1067 | 2.8459
33 | -22.2272 | 22.0381 | -0.10689 | 2.9291
34 | -22.1415 | 22.2816 | -0.10708 | 3.0158
35 | -22.0585 | 22.4388 | -0.10649 | 3.1083
36 | -21.9741 | 22.5985 | -0.10635 | 3.1943
37 | -21.8915 | 22.7229 | -0.10656 | 3.2812
38 | -21.8078 | 22.9115 | -0.10679 | 3.3754
39 | -21.7245 | 23.0439 | -0.10669 | 3.4605
40 | -21.6419 | 23.2279 | -0.10672 | 3.5504
41 | -21.5585 | 23.3165 | -0.10639 | 3.6351
42 | -21.4744 | 23.5098 | -0.10688 | 3.7261
43 | -21.3903 | 23.6346 | -0.10623 | 3.8156
44 | -21.307 | 23.7489 | -0.10646 | 3.9048
45 | -21.2249 | 23.8957 | -0.10753 | 3.9916
46 | -21.1417 | 24.0349 | -0.10607 | 4.0841
47 | -21.0584 | 24.1369 | -0.10664 | 4.1734
48 | -20.9733 | 24.2966 | -0.10669 | 4.2606
49 | -20.8908 | 24.3784 | -0.1067 | 4.3436
50 | -20.8086 | 24.5069 | -0.10648 | 4.4305
51 | -20.7251 | 24.6282 | -0.10704 | 4.5213
52 | -20.6412 | 24.712 | -0.10702 | 4.6064
53 | -20.5582 | 24.8479 | -0.10677 | 4.6976
54 | -20.4757 | 24.9516 | -0.10639 | 4.7884
55 | -20.391 | 25.0455 | -0.10668 | 4.8769
56 | -20.309 | 25.188 | -0.1068 | 4.968
57 | -20.226 | 25.2528 | -0.10703 | 5.0606
58 | -20.1416 | 25.3542 | -0.10682 | 5.1516
59 | -20.0595 | 25.4446 | -0.10632 | 5.2426
60 | -19.9756 | 25.5619 | -0.10694 | 5.3364
61 | -19.8918 | 25.6393 | -0.10621 | 5.4235
62 | -19.8086 | 25.7028 | -0.10696 | 5.5172
63 | -19.7258 | 25.8309 | -0.1068 | 5.612
64 | -19.6432 | 25.9203 | -0.10688 | 5.702
65 | -19.5574 | 25.9745 | -0.10766 | 5.7913
66 | -19.475 | 26.0728 | -0.10682 | 5.8861
67 | -19.3913 | 26.1605 | -0.10692 | 5.9775
68 | -19.3071 | 26.2883 | -0.10695 | 6.0679
69 | -19.2241 | 26.2948 | -0.10627 | 6.159
70 | -19.141 | 26.3854 | -0.10718 | 6.2496
71 | -19.0592 | 26.4766 | -0.10665 | 6.344
72 | -18.9749 | 26.5322 | -0.10591 | 6.4358
73 | -18.8924 | 26.6256 | -0.10687 | 6.5287
74 | -18.8085 | 26.6539 | -0.10652 | 6.6209
75 | -18.7242 | 26.7583 | -0.10662 | 6.7165
76 | -18.6412 | 26.8472 | -0.10679 | 6.8068
77 | -18.5591 | 26.8635 | -0.10679 | 6.8989
78 | -18.4745 | 26.929 | -0.10699 | 6.9934
79 | -18.3916 | 26.9929 | -0.10748 | 7.087
80 | -18.3085 | 27.0779 | -0.10689 | 7.1803
81 | -18.2262 | 27.1281 | -0.107 | 7.2765
82 | -18.1404 | 27.1788 | -0.10628 | 7.3654
83 | -18.0577 | 27.2704 | -0.10723 | 7.4635
84 | -17.9746 | 27.3066 | -0.10691 | 7.5561
85 | -17.8915 | 27.3465 | -0.10708 | 7.6491
86 | -17.8087 | 27.4253 | -0.10691 | 7.7463
87 | -17.7241 | 27.4518 | -0.10676 | 7.8406
88 | -17.6418 | 27.5053 | -0.10672 | 7.9356
89 | -17.5581 | 27.5449 | -0.10693 | 8.0263
90 | -17.4751 | 27.6056 | -0.10696 | 8.1219
91 | -17.3922 | 27.6852 | -0.10657 | 8.2184
92 | -17.3087 | 27.6973 | -0.107 | 8.3137
93 | -17.2259 | 27.757 | -0.10693 | 8.409
94 | -17.1417 | 27.791 | -0.10616 | 8.5031
95 | -17.0577 | 27.8228 | -0.10697 | 8.6005
96 | -16.9752 | 27.8885 | -0.10696 | 8.6985
97 | -16.8925 | 27.8891 | -0.10655 | 8.7936
98 | -16.8084 | 27.9924 | -0.10646 | 8.8934
99 | -16.7258 | 28.0294 | -0.10715 | 8.9887
100 | -16.6419 | 28.0371 | -0.10717 | 9.0893
101 | -16.5587 | 28.0899 | -0.10697 | 9.1822
102 | -16.4746 | 28.1081 | -0.10654 | 9.2829
103 | -16.3915 | 28.1672 | -0.10688 | 9.3806
104 | -16.3088 | 28.1888 | -0.1068 | 9.4777
105 | -16.2239 | 28.2189 | -0.10681 | 9.576
106 | -16.1421 | 28.2861 | -0.10664 | 9.6756
107 | -16.059 | 28.3332 | -0.10668 | 9.7729
108 | -15.9748 | 28.3417 | -0.10665 | 9.8737
109 | -15.8921 | 28.3641 | -0.10657 | 9.9754
110 | -15.8071 | 28.3933 | -0.10656 | 10.0729
111 | -15.7252 | 28.4195 | -0.10683 | 10.1715
112 | -15.6412 | 28.4752 | -0.10697 | 10.2746
113 | -15.559 | 28.5092 | -0.10677 | 10.3774
114 | -15.4738 | 28.5381 | -0.10663 | 10.4744
115 | -15.3919 | 28.5446 | -0.10639 | 10.5782
116 | -15.3083 | 28.5846 | -0.10726 | 10.6758
117 | -15.2248 | 28.6235 | -0.10683 | 10.7819
118 | -15.142 | 28.6259 | -0.10618 | 10.886
119 | -15.0592 | 28.6627 | -0.10699 | 10.986
120 | -14.9752 | 28.6841 | -0.10707 | 11.0886
121 | -14.8925 | 28.724 | -0.10695 | 11.1932
122 | -14.8089 | 28.748 | -0.10664 | 11.2983
123 | -14.7242 | 28.7702 | -0.10675 | 11.3991
124 | -14.6413 | 28.7923 | -0.10633 | 11.5067
125 | -14.5579 | 28.8187 | -0.10707 | 11.6093
126 | -14.4741 | 28.8549 | -0.10649 | 11.7136
127 | -14.3909 | 28.8372 | -0.10645 | 11.8193
128 | -14.308 | 28.8786 | -0.10743 | 11.9231
129 | -14.225 | 28.9051 | -0.1065 | 12.0298
130 | -14.1413 | 28.937 | -0.10657 | 12.1352
131 | -14.058 | 28.9476 | -0.1066 | 12.2355
132 | -13.9758 | 28.9452 | -0.10699 | 12.3454
133 | -13.8918 | 28.9672 | -0.10697 | 12.4485
134 | -13.8087 | 29.0117 | -0.10717 | 12.5557
135 | -13.7249 | 29.0069 | -0.10647 | 12.6607
136 | -13.6416 | 29.012 | -0.10682 | 12.7711
137 | -13.5582 | 29.0417 | -0.10733 | 12.8777
138 | -13.4753 | 29.0506 | -0.10734 | 12.9847
139 | -13.3914 | 29.0833 | -0.10702 | 13.0919
140 | -13.3069 | 29.0646 | -0.10658 | 13.2004
141 | -13.2251 | 29.102 | -0.10617 | 13.3098
142 | -13.1425 | 29.159 | -0.1068 | 13.4215
143 | -13.0583 | 29.1345 | -0.10699 | 13.5271
144 | -12.9753 | 29.1412 | -0.10651 | 13.6359
145 | -12.8917 | 29.1623 | -0.10693 | 13.747
146 | -12.8086 | 29.1838 | -0.10745 | 13.8569
147 | -12.7256 | 29.2015 | -0.10668 | 13.9635
148 | -12.6414 | 29.1739 | -0.10656 | 14.0767
149 | -12.5572 | 29.2148 | -0.10689 | 14.1871
150 | -12.4749 | 29.2365 | -0.10709 | 14.2965
151 | -12.3921 | 29.2268 | -0.1068 | 14.4078
152 | -12.3075 | 29.2246 | -0.10696 | 14.5193
153 | -12.2241 | 29.2426 | -0.1067 | 14.6306
154 | -12.1418 | 29.2619 | -0.10665 | 14.7446
155 | -12.0586 | 29.2755 | -0.10701 | 14.8513
156 | -11.9747 | 29.2754 | -0.10702 | 14.9674
157 | -11.8916 | 29.3139 | -0.10621 | 15.0799
158 | -11.8077 | 29.2952 | -0.10725 | 15.1926
159 | -11.7254 | 29.296 | -0.10722 | 15.3065
160 | -11.6412 | 29.3043 | -0.10677 | 15.4223
161 | -11.5572 | 29.3205 | -0.10718 | 15.5346
162 | -11.4749 | 29.3526 | -0.10656 | 15.6496
163 | -11.3913 | 29.3049 | -0.10689 | 15.756
164 | -11.3081 | 29.3521 | -0.10646 | 15.8745
165 | -11.2243 | 29.3657 | -0.10697 | 15.9867
166 | -11.141 | 29.3475 | -0.107 | 16.1057
167 | -11.0581 | 29.3584 | -0.10695 | 16.2206
168 | -10.9759 | 29.3523 | -0.10692 | 16.3383
169 | -10.8907 | 29.3805 | -0.1062 | 16.4561
170 | -10.8084 | 29.3798 | -0.10669 | 16.5727
171 | -10.7234 | 29.3704 | -0.10662 | 16.6915
172 | -10.6409 | 29.4191 | -0.10736 | 16.8103
173 | -10.559 | 29.379 | -0.10703 | 16.929
174 | -10.4752 | 29.3747 | -0.10689 | 17.0483
175 | -10.3907 | 29.3992 | -0.10622 | 17.1692
176 | -10.3071 | 29.4042 | -0.10646 | 17.29
177 | -10.2253 | 29.4183 | -0.10657 | 17.4115
178 | -10.1425 | 29.4034 | -0.10659 | 17.5324
179 | -10.0575 | 29.3863 | -0.10654 | 17.6544
180 | -9.9752 | 29.4145 | -0.10662 | 17.7777
181 | -9.8912 | 29.418 | -0.10679 | 17.9026
182 | -9.8084 | 29.4037 | -0.10655 | 18.0254
183 | -9.7242 | 29.394 | -0.10657 | 18.1504
184 | -9.6417 | 29.3997 | -0.10731 | 18.2764
185 | -9.5585 | 29.4415 | -0.10649 | 18.4001
186 | -9.4747 | 29.399 | -0.10643 | 18.5259
187 | -9.3912 | 29.4029 | -0.10663 | 18.6531
188 | -9.3078 | 29.4299 | -0.10695 | 18.7763
189 | -9.224 | 29.3824 | -0.10694 | 18.9048
190 | -9.1408 | 29.4065 | -0.10586 | 19.0335
191 | -9.0588 | 29.4166 | -0.107 | 19.1638
192 | -8.9743 | 29.4129 | -0.10674 | 19.2907
193 | -8.8913 | 29.4208 | -0.10664 | 19.4256
194 | -8.8089 | 29.3835 | -0.10658 | 19.5534
195 | -8.7246 | 29.4081 | -0.10689 | 19.6874
196 | -8.6408 | 29.4031 | -0.10657 | 19.822
197 | -8.5591 | 29.4082 | -0.10676 | 19.9545
198 | -8.4753 | 29.4159 | -0.10685 | 20.0901
199 | -8.3919 | 29.3896 | -0.10679 | 20.2259
200 | -8.3073 | 29.3802 | -0.10675 | 20.3613
201 | -8.2252 | 29.3823 | -0.10685 | 20.4969
202 | -8.142 | 29.3806 | -0.10675 | 20.635
203 | -8.0583 | 29.3813 | -0.10704 | 20.775
204 | -7.976 | 29.3553 | -0.10636 | 20.9126
205 | -7.8915 | 29.3434 | -0.10682 | 21.0549
206 | -7.809 | 29.3524 | -0.107 | 21.1968
207 | -7.7256 | 29.3493 | -0.10675 | 21.3415
208 | -7.6422 | 29.3383 | -0.1065 | 21.4815
209 | -7.559 | 29.3271 | -0.10702 | 21.6245
210 | -7.4756 | 29.3138 | -0.10631 | 21.7719
211 | -7.3923 | 29.2898 | -0.10684 | 21.9177
212 | -7.3076 | 29.3113 | -0.10671 | 22.0642
213 | -7.2256 | 29.2734 | -0.10683 | 22.2112
214 | -7.1424 | 29.2903 | -0.10667 | 22.3623
215 | -7.058 | 29.2544 | -0.10684 | 22.5123
216 | -6.9746 | 29.2354 | -0.10643 | 22.6622
217 | -6.8909 | 29.2413 | -0.10737 | 22.8123
218 | -6.8072 | 29.2148 | -0.10665 | 22.9652
219 | -6.725 | 29.1908 | -0.10681 | 23.1188
220 | -6.6419 | 29.1968 | -0.10648 | 23.2741
221 | -6.5576 | 29.1534 | -0.10701 | 23.4289
222 | -6.4757 | 29.1366 | -0.10647 | 23.5847
223 | -6.3922 | 29.1071 | -0.1068 | 23.7446
224 | -6.3078 | 29.0969 | -0.10669 | 23.9034
225 | -6.2254 | 29.0784 | -0.10679 | 24.0585
226 | -6.1412 | 29.0339 | -0.10656 | 24.2204
227 | -6.0597 | 28.9983 | -0.10781 | 24.3817
228 | -5.9751 | 28.9353 | -0.10644 | 24.5419
229 | -5.8918 | 28.9238 | -0.10676 | 24.7192
230 | -5.8083 | 28.9004 | -0.10706 | 24.8861
231 | -5.7249 | 28.8228 | -0.10711 | 25.0472
232 | -5.6421 | 28.7811 | -0.10682 | 25.2102
233 | -5.5586 | 28.7012 | -0.10623 | 25.3753
234 | -5.4754 | 28.6771 | -0.1071 | 25.536
235 | -5.3915 | 28.6303 | -0.10681 | 25.7038
236 | -5.3062 | 28.5132 | -0.10637 | 25.8647
237 | -5.2246 | 28.4634 | -0.10657 | 26.0287
238 | -5.1412 | 28.3804 | -0.10621 | 26.1956
239 | -5.0588 | 28.3217 | -0.10668 | 26.357
240 | -4.9754 | 28.1995 | -0.10692 | 26.526
241 | -4.8922 | 28.1307 | -0.10659 | 26.6919
242 | -4.8076 | 28.0178 | -0.10673 | 26.8593
243 | -4.7249 | 27.9442 | -0.10749 | 27.0496
244 | -4.642 | 27.8338 | -0.10716 | 27.2112
245 | -4.5588 | 27.7058 | -0.10682 | 27.3761
246 | -4.4756 | 27.6065 | -0.10669 | 27.5411
247 | -4.3907 | 27.498 | -0.10681 | 27.7039
248 | -4.3088 | 27.3328 | -0.10702 | 27.8705
249 | -4.2258 | 27.2074 | -0.10678 | 28.0373
250 | -4.1404 | 27.0853 | -0.10666 | 28.2016
251 | -4.0591 | 26.9541 | -0.10745 | 28.3659
252 | -3.975 | 26.7801 | -0.10678 | 28.5343
253 | -3.892 | 26.6309 | -0.10663 | 28.7022
254 | -3.8082 | 26.4727 | -0.10717 | 28.77
255 | -3.7247 | 26.3094 | -0.10655 | 28.9369
256 | -3.6421 | 26.128 | -0.10654 | 29.1017
257 | -3.5581 | 25.9467 | -0.10721 | 29.2707
258 | -3.4744 | 25.7522 | -0.10702 | 29.4386
259 | -3.3915 | 25.5736 | -0.10658 | 29.6351
260 | -3.3071 | 25.3596 | -0.10607 | 29.8054
261 | -3.2238 | 25.14 | -0.10675 | 29.9725
262 | -3.1416 | 24.9383 | -0.10704 | 30.1372
263 | -3.0589 | 24.6825 | -0.10711 | 30.3068
264 | -2.9745 | 24.4326 | -0.10649 | 30.4765
265 | -2.8913 | 24.1724 | -0.10693 | 30.6449
266 | -2.8087 | 23.9171 | -0.10675 | 30.8162
267 | -2.7243 | 23.6432 | -0.10639 | 30.9843
268 | -2.642 | 23.3032 | -0.10686 | 31.1568
269 | -2.5582 | 22.9976 | -0.107 | 31.3284
270 | -2.4751 | 22.6824 | -0.10642 | 31.5001
271 | -2.3906 | 22.3275 | -0.10685 | 31.6746
272 | -2.3085 | 21.9996 | -0.10672 | 31.8464
273 | -2.2252 | 21.5738 | -0.10681 | 32.0217
274 | -2.1414 | 21.0807 | -0.10676 | 32.2148
275 | -2.0577 | 8.2825 | -0.10657 | 32.7183
276 | -1.9751 | 1.8765 | -0.10743 | 33.0567
277 | -1.8922 | 0.17484 | -0.10676 | 33.3073
278 | -1.8077 | 0.0038624 | -0.10661 | 33.4933
279 | -1.7256 | -0.011027 | -0.10737 | 33.6774
280 | -1.6416 | -0.0083327 | -0.10709 | 33.8617
281 | -1.5587 | -0.0061929 | -0.10675 | 34.0298
282 | -1.4765 | -0.0056684 | -0.10641 | 34.1961
283 | -1.3918 | -0.00098348 | -0.1069 | 34.3655
284 | -1.3089 | -0.0056744 | -0.10675 | 34.5468
285 | -1.2245 | -0.0023425 | -0.10687 | 34.7157
286 | -1.1422 | -0.0029445 | -0.10654 | 34.8826
287 | -1.0587 | -0.010043 | -0.10652 | 35.0499
288 | -0.97655 | -0.0099659 | -0.10705 | 35.2162
289 | -0.89128 | -0.0080466 | -0.10722 | 35.3856
290 | -0.80824 | -0.0015914 | -0.10695 | 35.5503
291 | -0.72456 | -0.0079632 | -0.10696 | 35.7158
292 | -0.64169 | -0.00014901 | -0.10642 | 35.883
293 | -0.55892 | 0.00039339 | -0.10707 | 36.0511
294 | -0.47535 | -0.0037253 | -0.10728 | 36.2192
295 | -0.39099 | -0.005728 | -0.10704 | 36.3862
296 | -0.30762 | -0.0035167 | -0.10624 | 36.5537
297 | -0.22549 | -0.0043035 | -0.1065 | 36.7214
298 | -0.14229 | -0.0081897 | -0.10673 | 36.8922
299 | -0.057495 | -0.0082135 | -0.10669 | 37.0608
300 | 0.025547 | -0.0040233 | -0.10704 | 37.2487

## True stress and strain
Engineering Stress (MPa) | Engineering Strain (%) | Engineering Strain | True Stress (MPa) | Logarithmic strain | Logarithmic plastic strain | Young's modulus
0.045829 | -0.0011712 | -1.1712e-05 | 0.045828 | -1.1712e-05 | 0 | 191000
89.2681 | 0.044352 | 0.00044352 | 89.3077 | 0.00044342 | 0
172.3702 | 0.087619 | 0.00087619 | 172.5212 | 0.0008758 | 0
252.5915 | 0.12685 | 0.0012685 | 252.9119 | 0.0012677 | 0
330.2754 | 0.17017 | 0.0017017 | 330.8374 | 0.0017002 | 0
349.2274 | 0.18182 | 0.0018182 | 349.8624 | 0.0018165 | 0
340.6118 | 0.18737 | 0.0018737 | 341.25 | 0.0018719 | 8.527e-05
337.5787 | 0.1972 | 0.001972 | 338.2444 | 0.00197 | 0.00019911
336.6267 | 0.25673 | 0.0025673 | 337.4909 | 0.002564 | 0.00079703
333.7295 | 0.36076 | 0.0036076 | 334.9335 | 0.0036011 | 0.0018476
337.9778 | 0.50302 | 0.0050302 | 339.6779 | 0.0050176 | 0.0032392
337.142 | 0.66136 | 0.0066136 | 339.3717 | 0.0065918 | 0.004815
340.2683 | 0.80814 | 0.0080814 | 343.0181 | 0.008049 | 0.006253
338.4309 | 0.96284 | 0.0096284 | 341.6895 | 0.0095823 | 0.0077933
337.7995 | 1.1208 | 0.011208 | 341.5857 | 0.011146 | 0.0093577
335.0916 | 1.2806 | 0.012806 | 339.3827 | 0.012724 | 0.010948
337.1954 | 1.4352 | 0.014352 | 342.0348 | 0.01425 | 0.012459
338.0508 | 1.5963 | 0.015963 | 343.447 | 0.015837 | 0.014039
338.4401 | 1.7469 | 0.017469 | 344.3523 | 0.017318 | 0.015515
337.8122 | 1.9049 | 0.019049 | 344.2471 | 0.018869 | 0.017067
338.4963 | 2.0527 | 0.020527 | 345.4447 | 0.020319 | 0.018511
337.8075 | 2.2025 | 0.022025 | 345.2478 | 0.021786 | 0.019979
337.1019 | 2.3331 | 0.023331 | 344.9669 | 0.023063 | 0.021257
338.0818 | 2.4001 | 0.024001 | 346.1961 | 0.023717 | 0.021905
335.0125 | 2.4244 | 0.024244 | 343.1344 | 0.023954 | 0.022158
339.4101 | 2.4455 | 0.024455 | 347.7105 | 0.024161 | 0.022341
343.7001 | 2.4702 | 0.024702 | 352.1902 | 0.024402 | 0.022558
348.8514 | 2.496 | 0.02496 | 357.5587 | 0.024653 | 0.022781
352.1995 | 2.552 | 0.02552 | 361.1877 | 0.0252 | 0.023309
356.9636 | 2.6134 | 0.026134 | 366.2926 | 0.025799 | 0.023881
360.0925 | 2.6853 | 0.026853 | 369.762 | 0.026499 | 0.024563
362.964 | 2.7633 | 0.027633 | 372.9939 | 0.027259 | 0.025306
365.2721 | 2.8459 | 0.028459 | 375.6674 | 0.028062 | 0.026095
368.3618 | 2.9291 | 0.029291 | 379.1516 | 0.028871 | 0.026885
372.4334 | 3.0158 | 0.030158 | 383.6652 | 0.029712 | 0.027703
375.0608 | 3.1083 | 0.031083 | 386.7187 | 0.030609 | 0.028585
377.73 | 3.1943 | 0.031943 | 389.7959 | 0.031444 | 0.029403
379.8084 | 3.2812 | 0.032812 | 392.2709 | 0.032286 | 0.030232
382.9613 | 3.3754 | 0.033754 | 395.8876 | 0.033196 | 0.031124
385.1736 | 3.4605 | 0.034605 | 398.5027 | 0.03402 | 0.031934
388.2495 | 3.5504 | 0.035504 | 402.0339 | 0.034888 | 0.032783
389.731 | 3.6351 | 0.036351 | 403.8981 | 0.035706 | 0.033591
392.9623 | 3.7261 | 0.037261 | 407.6046 | 0.036584 | 0.03445
395.0476 | 3.8156 | 0.038156 | 410.1209 | 0.037446 | 0.035299
396.9578 | 3.9048 | 0.039048 | 412.4584 | 0.038305 | 0.036146
399.4127 | 3.9916 | 0.039916 | 415.3555 | 0.03914 | 0.036965
401.7392 | 4.0841 | 0.040841 | 418.1465 | 0.040029 | 0.03784
403.4438 | 4.1734 | 0.041734 | 420.2809 | 0.040886 | 0.038686
406.1136 | 4.2606 | 0.042606 | 423.4163 | 0.041723 | 0.039506
407.4801 | 4.3436 | 0.043436 | 425.1794 | 0.042519 | 0.040293
409.6281 | 4.4305 | 0.044305 | 427.7766 | 0.043351 | 0.041112
411.6557 | 4.5213 | 0.045213 | 430.268 | 0.044221 | 0.041968
413.0565 | 4.6064 | 0.046064 | 432.0835 | 0.045035 | 0.042772
415.3276 | 4.6976 | 0.046976 | 434.838 | 0.045906 | 0.043629
417.0608 | 4.7884 | 0.047884 | 437.0315 | 0.046773 | 0.044485
418.6303 | 4.8769 | 0.048769 | 439.0465 | 0.047617 | 0.045319
421.0126 | 4.968 | 0.04968 | 441.9285 | 0.048485 | 0.046171
422.0962 | 5.0606 | 0.050606 | 443.4568 | 0.049367 | 0.047046
423.791 | 5.1516 | 0.051516 | 445.6231 | 0.050233 | 0.0479
425.3016 | 5.2426 | 0.052426 | 447.5985 | 0.051098 | 0.048755
427.2627 | 5.3364 | 0.053364 | 450.0631 | 0.051989 | 0.049632
428.5552 | 5.4235 | 0.054235 | 451.7981 | 0.052816 | 0.05045
429.6169 | 5.5172 | 0.055172 | 453.3197 | 0.053704 | 0.05133
431.7587 | 5.612 | 0.05612 | 455.989 | 0.054602 | 0.052215
433.2535 | 5.702 | 0.05702 | 457.9577 | 0.055454 | 0.053056
434.1581 | 5.7913 | 0.057913 | 459.3016 | 0.056298 | 0.053894
435.802 | 5.8861 | 0.058861 | 461.4538 | 0.057194 | 0.054778
437.2671 | 5.9775 | 0.059775 | 463.4048 | 0.058057 | 0.05563
439.4039 | 6.0679 | 0.060679 | 466.0667 | 0.05891 | 0.056469
439.5125 | 6.159 | 0.06159 | 466.5821 | 0.059768 | 0.057325
441.0275 | 6.2496 | 0.062496 | 468.5901 | 0.060621 | 0.058168
442.5514 | 6.344 | 0.06344 | 470.6267 | 0.061509 | 0.059045
443.4807 | 6.4358 | 0.064358 | 472.0224 | 0.062372 | 0.059901
445.0419 | 6.5287 | 0.065287 | 474.0975 | 0.063245 | 0.060763
445.5145 | 6.6209 | 0.066209 | 475.0115 | 0.064109 | 0.061622
447.259 | 6.7165 | 0.067165 | 477.2991 | 0.065006 | 0.062507
448.7451 | 6.8068 | 0.068068 | 479.2902 | 0.065851 | 0.063342
449.0188 | 6.8989 | 0.068989 | 479.996 | 0.066713 | 0.0642
450.1137 | 6.9934 | 0.069934 | 481.5918 | 0.067597 | 0.065075
451.1812 | 7.087 | 0.07087 | 483.1564 | 0.068471 | 0.065942
452.6016 | 7.1803 | 0.071803 | 485.0999 | 0.069343 | 0.066803
453.4401 | 7.2765 | 0.072765 | 486.4349 | 0.07024 | 0.067693
454.2884 | 7.3654 | 0.073654 | 487.7483 | 0.071067 | 0.068514
455.8192 | 7.4635 | 0.074635 | 489.8393 | 0.071981 | 0.069416
456.4252 | 7.5561 | 0.075561 | 490.913 | 0.072842 | 0.070272
457.0915 | 7.6491 | 0.076491 | 492.0548 | 0.073707 | 0.07113
458.409 | 7.7463 | 0.077463 | 493.9187 | 0.074609 | 0.072023
458.8515 | 7.8406 | 0.078406 | 494.828 | 0.075484 | 0.072893
459.7466 | 7.9356 | 0.079356 | 496.2304 | 0.076365 | 0.073767
460.4069 | 8.0263 | 0.080263 | 497.3607 | 0.077205 | 0.074601
461.4227 | 8.1219 | 0.081219 | 498.8988 | 0.078089 | 0.075477
462.7523 | 8.2184 | 0.082184 | 500.783 | 0.078981 | 0.076359
462.9558 | 8.3137 | 0.083137 | 501.4444 | 0.079861 | 0.077236
463.9521 | 8.409 | 0.08409 | 502.9657 | 0.080741 | 0.078107
464.5206 | 8.5031 | 0.085031 | 504.0192 | 0.081608 | 0.07897
465.0524 | 8.6005 | 0.086005 | 505.049 | 0.082505 | 0.079861
466.1503 | 8.6985 | 0.086985 | 506.6984 | 0.083408 | 0.080755
466.1612 | 8.7936 | 0.087936 | 507.1538 | 0.084283 | 0.081627
467.8876 | 8.8934 | 0.088934 | 509.4985 | 0.085199 | 0.082531
468.5053 | 8.9887 | 0.089887 | 510.6179 | 0.086074 | 0.083401
468.6344 | 9.0893 | 0.090893 | 511.2298 | 0.086996 | 0.08432
469.5173 | 9.1822 | 0.091822 | 512.6295 | 0.087848 | 0.085164
469.8222 | 9.2829 | 0.092829 | 513.4355 | 0.08877 | 0.086082
470.8091 | 9.3806 | 0.093806 | 514.9736 | 0.089663 | 0.086967
471.1697 | 9.4777 | 0.094777 | 515.8257 | 0.090551 | 0.08785
471.6738 | 9.576 | 0.09576 | 516.8413 | 0.091448 | 0.088742
472.797 | 9.6756 | 0.096756 | 518.5428 | 0.092356 | 0.089641
473.5833 | 9.7729 | 0.097729 | 519.8663 | 0.093244 | 0.090522
473.726 | 9.8737 | 0.098737 | 520.5002 | 0.094161 | 0.091436
474.0998 | 9.9754 | 0.099754 | 521.3929 | 0.095086 | 0.092356
474.5885 | 10.0729 | 0.10073 | 522.3933 | 0.095973 | 0.093238
475.0269 | 10.1715 | 0.10172 | 523.3443 | 0.096868 | 0.094128
475.9566 | 10.2746 | 0.10275 | 524.8594 | 0.097804 | 0.095056
476.5249 | 10.3774 | 0.10377 | 525.976 | 0.098735 | 0.095982
477.0095 | 10.4744 | 0.10474 | 526.9735 | 0.099614 | 0.096855
477.1173 | 10.5782 | 0.10578 | 527.5876 | 0.10055 | 0.09779
477.786 | 10.6758 | 0.10676 | 528.7933 | 0.10143 | 0.098666
478.4364 | 10.7819 | 0.10782 | 530.0208 | 0.10239 | 0.099618
478.4766 | 10.886 | 0.10886 | 530.5636 | 0.10333 | 0.10055
479.0919 | 10.986 | 0.10986 | 531.725 | 0.10423 | 0.10145
479.449 | 11.0886 | 0.11089 | 532.6131 | 0.10516 | 0.10237
480.1157 | 11.1932 | 0.11193 | 533.8559 | 0.1061 | 0.1033
480.518 | 11.2983 | 0.11298 | 534.8085 | 0.10704 | 0.10424
480.8886 | 11.3991 | 0.11399 | 535.7058 | 0.10795 | 0.10514
481.2575 | 11.5067 | 0.11507 | 536.6341 | 0.10891 | 0.1061
481.6992 | 11.6093 | 0.11609 | 537.6211 | 0.10983 | 0.10702
482.3042 | 11.7136 | 0.11714 | 538.7994 | 0.11077 | 0.10795
482.008 | 11.8193 | 0.11819 | 538.9781 | 0.11171 | 0.10889
482.6997 | 11.9231 | 0.11923 | 540.2526 | 0.11264 | 0.10981
483.1436 | 12.0298 | 0.1203 | 541.2649 | 0.11359 | 0.11076
483.676 | 12.1352 | 0.12135 | 542.3711 | 0.11454 | 0.1117
483.8536 | 12.2355 | 0.12236 | 543.0556 | 0.11543 | 0.11259
483.8135 | 12.3454 | 0.12345 | 543.5421 | 0.11641 | 0.11356
484.1809 | 12.4485 | 0.12448 | 544.454 | 0.11732 | 0.11447
484.9256 | 12.5557 | 0.12556 | 545.8111 | 0.11828 | 0.11542
484.8447 | 12.6607 | 0.12661 | 546.2293 | 0.11921 | 0.11635
484.9301 | 12.7711 | 0.12771 | 546.8611 | 0.12019 | 0.11733
485.4261 | 12.8777 | 0.12878 | 547.9379 | 0.12113 | 0.11827
485.5753 | 12.9847 | 0.12985 | 548.6256 | 0.12208 | 0.11921
486.1225 | 13.0919 | 0.13092 | 549.765 | 0.12303 | 0.12015
485.8091 | 13.2004 | 0.132 | 549.9379 | 0.12399 | 0.12111
486.4345 | 13.3098 | 0.1331 | 551.178 | 0.12496 | 0.12207
487.3876 | 13.4215 | 0.13422 | 552.8025 | 0.12594 | 0.12305
486.9771 | 13.5271 | 0.13527 | 552.8509 | 0.12687 | 0.12398
487.0893 | 13.6359 | 0.13636 | 553.5082 | 0.12783 | 0.12493
487.4422 | 13.747 | 0.13747 | 554.4507 | 0.12881 | 0.1259
487.8012 | 13.8569 | 0.13857 | 555.3953 | 0.12977 | 0.12686
488.0977 | 13.9635 | 0.13963 | 556.2532 | 0.13071 | 0.1278
487.6364 | 14.0767 | 0.14077 | 556.2793 | 0.1317 | 0.12879
488.3193 | 14.1871 | 0.14187 | 557.5977 | 0.13267 | 0.12975
488.6827 | 14.2965 | 0.14296 | 558.5471 | 0.13363 | 0.1307
488.5207 | 14.4078 | 0.14408 | 558.9058 | 0.1346 | 0.13167
488.4827 | 14.5193 | 0.14519 | 559.4068 | 0.13557 | 0.13264
488.7835 | 14.6306 | 0.14631 | 560.2955 | 0.13654 | 0.13361
489.1063 | 14.7446 | 0.14745 | 561.2233 | 0.13754 | 0.1346
489.3339 | 14.8513 | 0.14851 | 562.0064 | 0.13847 | 0.13553
489.3329 | 14.9674 | 0.14967 | 562.5733 | 0.13948 | 0.13653
489.9755 | 15.0799 | 0.1508 | 563.8632 | 0.14046 | 0.1375
489.6633 | 15.1926 | 0.15193 | 564.0556 | 0.14143 | 0.13848
489.6766 | 15.3065 | 0.15307 | 564.629 | 0.14242 | 0.13947
489.8159 | 15.4223 | 0.15422 | 565.3568 | 0.14343 | 0.14047
490.0865 | 15.5346 | 0.15535 | 566.2192 | 0.1444 | 0.14143
490.6235 | 15.6496 | 0.1565 | 567.4043 | 0.1454 | 0.14242
489.8251 | 15.756 | 0.15756 | 567.002 | 0.14631 | 0.14335
490.6139 | 15.8745 | 0.15874 | 568.4964 | 0.14734 | 0.14436
490.8415 | 15.9867 | 0.15987 | 569.3109 | 0.14831 | 0.14532
490.537 | 16.1057 | 0.16106 | 569.5413 | 0.14933 | 0.14635
490.7197 | 16.2206 | 0.16221 | 570.3174 | 0.15032 | 0.14733
490.6185 | 16.3383 | 0.16338 | 570.777 | 0.15133 | 0.14834
491.0901 | 16.4561 | 0.16456 | 571.9044 | 0.15234 | 0.14935
491.0784 | 16.5727 | 0.16573 | 572.4631 | 0.15334 | 0.15035
490.9206 | 16.6915 | 0.16692 | 572.8628 | 0.15436 | 0.15136
491.7339 | 16.8103 | 0.1681 | 574.3958 | 0.15538 | 0.15237
491.0636 | 16.929 | 0.16929 | 574.1957 | 0.1564 | 0.15339
490.9927 | 17.0483 | 0.17048 | 574.6987 | 0.15742 | 0.15441
491.4014 | 17.1692 | 0.17169 | 575.7709 | 0.15845 | 0.15543
491.4847 | 17.29 | 0.1729 | 576.4623 | 0.15948 | 0.15646
491.722 | 17.4115 | 0.17411 | 577.3381 | 0.16051 | 0.15749
491.4717 | 17.5324 | 0.17532 | 577.6386 | 0.16154 | 0.15852
491.1858 | 17.6544 | 0.17654 | 577.9015 | 0.16258 | 0.15956
491.6574 | 17.7777 | 0.17778 | 579.0628 | 0.16363 | 0.1606
491.7162 | 17.9026 | 0.17903 | 579.7462 | 0.16469 | 0.16165
491.4773 | 18.0254 | 0.18025 | 580.068 | 0.16573 | 0.16269
491.3147 | 18.1504 | 0.1815 | 580.4902 | 0.16679 | 0.16375
491.4109 | 18.2764 | 0.18276 | 581.2231 | 0.16785 | 0.16481
492.1087 | 18.4001 | 0.184 | 582.6573 | 0.1689 | 0.16585
491.3988 | 18.5259 | 0.18526 | 582.4346 | 0.16996 | 0.16691
491.4633 | 18.6531 | 0.18653 | 583.1364 | 0.17103 | 0.16798
491.9149 | 18.7763 | 0.18776 | 584.2785 | 0.17207 | 0.16901
491.1216 | 18.9048 | 0.18905 | 583.9672 | 0.17315 | 0.1701
491.5243 | 19.0335 | 0.19033 | 585.0785 | 0.17423 | 0.17117
491.6929 | 19.1638 | 0.19164 | 585.92 | 0.17533 | 0.17226
491.6305 | 19.2907 | 0.19291 | 586.4694 | 0.17639 | 0.17332
491.7628 | 19.4256 | 0.19426 | 587.2905 | 0.17752 | 0.17445
491.1397 | 19.5534 | 0.19553 | 587.1743 | 0.17859 | 0.17552
491.551 | 19.6874 | 0.19687 | 588.3249 | 0.17971 | 0.17663
491.4673 | 19.822 | 0.19822 | 588.886 | 0.18084 | 0.17775
491.5518 | 19.9545 | 0.19954 | 589.6383 | 0.18194 | 0.17885
491.6817 | 20.0901 | 0.2009 | 590.4612 | 0.18307 | 0.17998
491.2414 | 20.2259 | 0.20226 | 590.5996 | 0.1842 | 0.18111
491.084 | 20.3613 | 0.20361 | 591.0752 | 0.18533 | 0.18223
491.1196 | 20.4969 | 0.20497 | 591.7838 | 0.18645 | 0.18336
491.0903 | 20.635 | 0.20635 | 592.427 | 0.1876 | 0.1845
491.1025 | 20.775 | 0.20775 | 593.1289 | 0.18876 | 0.18565
490.6675 | 20.9126 | 0.20913 | 593.2787 | 0.1899 | 0.18679
490.4695 | 21.0549 | 0.21055 | 593.7372 | 0.19107 | 0.18797
490.6193 | 21.1968 | 0.21197 | 594.615 | 0.19225 | 0.18913
490.5685 | 21.3415 | 0.21341 | 595.263 | 0.19344 | 0.19032
490.3842 | 21.4815 | 0.21482 | 595.7262 | 0.19459 | 0.19147
490.1961 | 21.6245 | 0.21624 | 596.1984 | 0.19577 | 0.19265
489.9749 | 21.7719 | 0.21772 | 596.6519 | 0.19698 | 0.19386
489.5732 | 21.9177 | 0.21918 | 596.8765 | 0.19818 | 0.19505
489.9323 | 22.0642 | 0.22064 | 598.032 | 0.19938 | 0.19625
489.2992 | 22.2112 | 0.22211 | 597.9784 | 0.20058 | 0.19745
489.5812 | 22.3623 | 0.22362 | 599.0629 | 0.20182 | 0.19868
488.9824 | 22.5123 | 0.22512 | 599.0636 | 0.20304 | 0.1999
488.6632 | 22.6622 | 0.22662 | 599.4052 | 0.20426 | 0.20113
488.7632 | 22.8123 | 0.22812 | 600.2614 | 0.20549 | 0.20234
488.3189 | 22.9652 | 0.22965 | 600.4625 | 0.20673 | 0.20359
487.918 | 23.1188 | 0.23119 | 600.7189 | 0.20798 | 0.20483
488.0194 | 23.2741 | 0.23274 | 601.6017 | 0.20924 | 0.20609
487.2941 | 23.4289 | 0.23429 | 601.4617 | 0.21049 | 0.20735
487.0126 | 23.5847 | 0.23585 | 601.8731 | 0.21176 | 0.20861
486.519 | 23.7446 | 0.23745 | 602.0412 | 0.21305 | 0.2099
486.3488 | 23.9034 | 0.23903 | 602.6027 | 0.21433 | 0.21118
486.0402 | 24.0585 | 0.24059 | 602.9743 | 0.21558 | 0.21243
485.2966 | 24.2204 | 0.2422 | 602.8373 | 0.21689 | 0.21373
484.7002 | 24.3817 | 0.24382 | 602.8781 | 0.21818 | 0.21503
483.6473 | 24.5419 | 0.24542 | 602.3438 | 0.21947 | 0.21632
483.4555 | 24.7192 | 0.24719 | 602.9617 | 0.22089 | 0.21774
483.0649 | 24.8861 | 0.24886 | 603.2808 | 0.22223 | 0.21907
481.7668 | 25.0472 | 0.25047 | 602.4357 | 0.22352 | 0.22037
481.0701 | 25.2102 | 0.2521 | 602.3489 | 0.22482 | 0.22167
479.7347 | 25.3753 | 0.25375 | 601.4688 | 0.22614 | 0.22299
479.3324 | 25.536 | 0.25536 | 601.7349 | 0.22742 | 0.22427
478.5494 | 25.7038 | 0.25704 | 601.5546 | 0.22876 | 0.22561
476.5919 | 25.8647 | 0.25865 | 599.8607 | 0.23004 | 0.2269
475.7594 | 26.0287 | 0.26029 | 599.5933 | 0.23134 | 0.2282
474.373 | 26.1956 | 0.26196 | 598.6376 | 0.23266 | 0.22953
473.3916 | 26.357 | 0.26357 | 598.1635 | 0.23394 | 0.23081
471.3489 | 26.526 | 0.26526 | 596.3788 | 0.23528 | 0.23216
470.1999 | 26.6919 | 0.26692 | 595.7051 | 0.23659 | 0.23347
468.3122 | 26.8593 | 0.26859 | 594.0976 | 0.23791 | 0.2348
467.0816 | 27.0496 | 0.2705 | 593.4252 | 0.23941 | 0.2363
465.2365 | 27.2112 | 0.27211 | 591.8331 | 0.24068 | 0.23758
463.0965 | 27.3761 | 0.27376 | 589.8741 | 0.24197 | 0.23889
461.4371 | 27.5411 | 0.27541 | 588.522 | 0.24327 | 0.24019
459.6242 | 27.7039 | 0.27704 | 586.9579 | 0.24454 | 0.24147
456.8627 | 27.8705 | 0.2787 | 584.1926 | 0.24585 | 0.24279
454.7658 | 28.0373 | 0.28037 | 582.2698 | 0.24715 | 0.2441
452.7252 | 28.2016 | 0.28202 | 580.4008 | 0.24843 | 0.24539
450.533 | 28.3659 | 0.28366 | 578.3308 | 0.24971 | 0.24669
447.6242 | 28.5343 | 0.28534 | 575.3506 | 0.25103 | 0.24801
445.1303 | 28.7022 | 0.28702 | 572.8924 | 0.25233 | 0.24933
442.4856 | 28.77 | 0.2877 | 569.7886 | 0.25286 | 0.24987
439.7562 | 28.9369 | 0.28937 | 567.0079 | 0.25415 | 0.25118
436.7251 | 29.1017 | 0.29102 | 563.8197 | 0.25543 | 0.25248
433.6935 | 29.2707 | 0.29271 | 560.6384 | 0.25674 | 0.2538
430.4434 | 29.4386 | 0.29439 | 557.1599 | 0.25804 | 0.25512
427.4571 | 29.6351 | 0.29635 | 554.1344 | 0.25955 | 0.25665
423.8805 | 29.8054 | 0.29805 | 550.2197 | 0.26087 | 0.25799
420.2104 | 29.9725 | 0.29972 | 546.1578 | 0.26215 | 0.25929
416.839 | 30.1372 | 0.30137 | 542.4627 | 0.26342 | 0.26058
412.5627 | 30.3068 | 0.30307 | 537.5973 | 0.26472 | 0.26191
408.3856 | 30.4765 | 0.30476 | 532.847 | 0.26602 | 0.26323
404.0368 | 30.6449 | 0.30645 | 527.8536 | 0.26731 | 0.26455
399.7705 | 30.8162 | 0.30816 | 522.9647 | 0.26862 | 0.26589
395.1914 | 30.9843 | 0.30984 | 517.6386 | 0.26991 | 0.2672
389.5076 | 31.1568 | 0.31157 | 510.8657 | 0.27122 | 0.26855
384.3999 | 31.3284 | 0.31328 | 504.8262 | 0.27253 | 0.26989
379.1322 | 31.5001 | 0.315 | 498.5591 | 0.27384 | 0.27123
373.1995 | 31.6746 | 0.31675 | 491.4089 | 0.27516 | 0.27259
367.7186 | 31.8464 | 0.31846 | 484.8237 | 0.27647 | 0.27393
360.6024 | 32.0217 | 0.32022 | 476.0734 | 0.2778 | 0.2753
352.3601 | 32.2148 | 0.32215 | 465.8723 | 0.27926 | 0.27682
138.4397 | 32.7183 | 0.32718 | 183.7348 | 0.28306 | 0.2821
31.3657 | 33.0567 | 0.33057 | 41.7342 | 0.28561 | 0.28539
2.9225 | 33.3073 | 0.33307 | 3.8959 | 0.28749 | 0.28747
0.064559 | 33.4933 | 0.33493 | 0.086182 | 0.28888 | 0.28888
-0.18431 | 33.6774 | 0.33677 | -0.24638 | 0.29026 | 0.29026
-0.13928 | 33.8617 | 0.33862 | -0.18644 | 0.29164 | 0.29164
-0.10351 | 34.0298 | 0.3403 | -0.13874 | 0.29289 | 0.29289
-0.094746 | 34.1961 | 0.34196 | -0.12715 | 0.29413 | 0.29413
-0.016439 | 34.3655 | 0.34365 | -0.022088 | 0.29539 | 0.29539
-0.094846 | 34.5468 | 0.34547 | -0.12761 | 0.29674 | 0.29674
-0.039154 | 34.7157 | 0.34716 | -0.052746 | 0.298 | 0.298
-0.049216 | 34.8826 | 0.34883 | -0.066384 | 0.29923 | 0.29923
-0.16787 | 35.0499 | 0.3505 | -0.22671 | 0.30047 | 0.30048
-0.16658 | 35.2162 | 0.35216 | -0.22524 | 0.3017 | 0.30171
-0.1345 | 35.3856 | 0.35386 | -0.18209 | 0.30296 | 0.30296
-0.026601 | 35.5503 | 0.3555 | -0.036057 | 0.30417 | 0.30417
-0.1331 | 35.7158 | 0.35716 | -0.18064 | 0.30539 | 0.30539
-0.0024907 | 35.883 | 0.35883 | -0.0033844 | 0.30662 | 0.30662
0.0065754 | 36.0511 | 0.36051 | 0.008946 | 0.30786 | 0.30786
-0.062268 | 36.2192 | 0.36219 | -0.08482 | 0.30909 | 0.3091
-0.095743 | 36.3862 | 0.36386 | -0.13058 | 0.31032 | 0.31032
-0.058781 | 36.5537 | 0.36554 | -0.080267 | 0.31155 | 0.31155
-0.071931 | 36.7214 | 0.36721 | -0.098346 | 0.31278 | 0.31278
-0.13689 | 36.8922 | 0.36892 | -0.18739 | 0.31402 | 0.31402
-0.13729 | 37.0608 | 0.37061 | -0.18817 | 0.31525 | 0.31526
-0.067249 | 37.2487 | 0.37249 | -0.092298 | 0.31662 | 0.31663